## Bus_information
| Voltage |  | Generator data |  | Load data
Bus | V [pu] | Angle [deg] | P [pu] | Q [pu] | P [pu] | Q [pu]
1 | 1 | 0 | 1.8681 | 1.145 | 0.5 | 0.3099
2 | 0.98242 | -0.97612 | 0 | 0 | 1.7 | 1.0535
3 | 0.969 | -1.8722 | 0 | 0 | 2 | 1.2394
4 | 1.02 | 1.5231 | 3.18 | 1.8143 | 0.8 | 0.4958
|  | Total: | 5.0481 | 2.9593 | 5 | 3.0986

## Branch_information
From | To | From Bus Injection |  | To Bus Injection |  | Line loss
bus | bus | P [pu] | Q [pu] | P [pu] | Q [pu] | P [pu] | Q [pu]
1 | 2 | 0.38692 | 0.22298 | -0.38465 | -0.31236 | 0.0022671 | 0.011335
1 | 3 | 0.98118 | 0.61212 | -0.97086 | -0.63569 | 0.010314 | 0.051572
2 | 4 | -1.3154 | -0.74114 | 1.3325 | 0.7492 | 0.017155 | 0.085774
3 | 4 | -1.0291 | -0.60371 | 1.0475 | 0.5693 | 0.018355 | 0.091773
[5 empty] | Total: | 0.048091 | 0.24045

## Ybus_real_part
8.9852 | -3.8156 | -5.1696 | 0
-3.8156 | 8.9852 | 0 | -5.1696
-5.1696 | 0 | 8.1933 | -3.0237
0 | -5.1696 | -3.0237 | 8.1933

## Ybus_imaginary_part
-44.836 | 19.0781 | 25.8478 | 0
19.0781 | -44.836 | 0 | 25.8478
25.8478 | 0 | -40.8638 | 15.1185
0 | 25.8478 | 15.1185 | -40.8638