## BranchData
From Line | To Line | R [pu] | X [pu] | Full-Line B [pu]
1 | 2 | 0.01008 | 0.0504 | 0.1025
1 | 3 | 0.00744 | 0.0372 | 0.0775
2 | 4 | 0.00744 | 0.0372 | 0.0775
3 | 4 | 0.01272 | 0.0636 | 0.1275
Note on E1: Mads-Emil: Full line shunt admittance

## BusData
Bus Num | BusType | V [V] | Angle [rad] | P_gen | Q_gen | P_load | Q_load | S_base [MVA] | V_base
1 | 0 | 230 | 0 | 0 | 0 | 50 | 30.99 | 100 | 230
2 | 2 | 230 | 0 | 0 | 0 | 170 | 105.35
3 | 2 | 230 | 0 | 0 | 0 | 200 | 123.94
4 | 1 | 234.6 | 0 | 318 | 0 | 80 | 49.58
Note on A1: Mads-Emil: All array values must be defined in ascending bus order, starting with bus 1.
Note on B1: Mads-Emil: 0 = Slack bus 1 = PV-bus 2 = PQ-bus